## Chol17
r.2003
17. CHOLUPICKÝ potok - ústí do Vltavy
Mikrobiologické
| Obecné, fyzikální a chemické ukazatele | [16 empty] | a biologické ukazatele
datum | tepl.vody | pH | vodiv. | NL | O2 | BSK5 | ChSK -Cr | TOC | N - NH4 | N - NO3 | Pc | Cl | SO4 | Mn | Fe | Ca | Mg | F coli | INDBENT
| °C |  | mS/m | mg/l | mg/l | mg/l | mg/l | mg/l | mg/l | mg/l | mg/l | mg/l | mg/l | mg/l | mg/l | mg/l | mg/l | KTJ/ml
2003-03-19 | 8.3 | 7.9 | 81.5 | 7.6 | 10.5 | 2.95 | 20.6 | 8.4 | <0,04 | 7.31 | 0.053 | 55.6 | 163 | 0.086 | 0.096 | 109 | 28.4 | 145
2003-06-26 | 16.5 | 7.76 | 95.8 | 1.2 | 8.25 | 1.95 | 26.6 | 9.4 | 0.07 | 3.83 | 0.07 | 79.3 | 223 | 0.14 | 0.17 | 99 | 33 | 4
2003-09-23 | 15.1 | 7.53 | 114 | 2 | 8.06 | 1.14 | 9.3 | 7.79 | <0,04 | 3.15 | 0.06 | 115.1 | 282 | 0.06 | 0.18 | 134 | 40.2 | 1
2004-12-15 | 2.9 | 7.2 | 81.7 | 1 | 11.49 | 1.79 | 9.37 | 4.68 | 0.39 | 4.16 | 0.03 | 65.2 | 85.2 | 0.13 | 0.12 | 101 | 27.8 | 3
prům | 10.7 | 7.5975 | 93.25 | 2.95 | 9.575 | 1.9575 | 16.4675 |  | 0.23 | 4.6125 | 0.05325 | 78.8 | 188.3 | 0.104 | 0.1415 | 110.75 | 32.35 | 38.25
min | 2.9 | 7.2 | 81.5 | 1 | 8.06 | 1.14 | 9.3 | 4.68 | 0.07 | 3.15 | 0.03 | 55.6 | 85.2 | 0.06 | 0.096 | 99 | 27.8 | 1
max | 16.5 | 7.9 | 114 | 7.6 | 11.49 | 2.95 | 26.6 | 9.4 | 0.39 | 7.31 | 0.07 | 115.1 | 282 | 0.14 | 0.18 | 134 | 40.2 | 145

## Legenda
!! značení pouze orientačně !!
ČSN 75 7221 Jakost vod - Klasifikace jakosti vody ( řazení vod do tříd podle jejich jakosti s použitím soustavy mezných hodnot tříd jakosti vody )
I. tř. | neznečištěná voda
II.tř. | mírně znečištěná voda
III.tř. | znečištěná voda
IV.tř. | silně znečištěná voda
V.tř. | velmi silně znečištěná voda
Základní klasifikace vody ( ČSN 75 7221 ) musí být založena na klasifikaci všech vybraných ukazatelů jakosti vod.
Vybranými ukazateli jakosti vod jsou :
1) saprobní index makrozoobentosu ( není stanoven, přestože patří do " Minimálního rozsahu ukazatelů pro kontrolu jakosti vod " )
2) BSK5 ( biochemická spotřeba kyslíku )
3) CHSK - Cr ( chemická spotřeba kyslíku dichromanem )
4) N - NO3 ( dusičnanový dusík )
5) N - NH4 ( amoniakální dusík )
6) celkový P ( fosfor )
Výsledná třída se určí podle nejnepříznivějšího zatřídění zjištěného u jednotlivých vybraných ukazatelů.
Klasifikovat lze vody při nejmenším počtu odběru 11 za období ( zpravidla rok ), je -li k dispozici méně než 11 hodnot ( výsledků ), nelze jakost vody podle této normy
klasifikovat.