## Drah2
r.2004
2. DRAHAŇSKÝ potok - ústí do Vltavy
Mikrobiologické
| Obecné, fyzikální a chemické ukazatele | [16 empty] | a biologické ukazatele
datum | tepl.vody | pH | vodiv. | NL | O2 | BSK5 | ChSK -Cr | TOC | N - NH4 | N - NO3 | Pc | Cl | SO4 | Mn | Fe | Ca | Mg | F coli | INDBENT
| °C |  | mS/m | mg/l | mg/l | mg/l | mg/l | mg/l | mg/l | mg/l | mg/l | mg/l | mg/l | mg/l | mg/l | mg/l | mg/l | KTJ/ml
23.03. | 6.5 | 8.21 | 169.4 | 99.2 | 11.16 | 6.43 | 41.9 | 15.6 | 0.09 | 20.3 | 0.63 | 198 | 226 | 0.09 | 0.6 | 195 | 44 | 30
2004-06-21 | 14.5 | 7.89 | 138.4 | 45.6 | 9.44 | 2.33 | 18.4 | 14 | <0,04 | 18.8 | 0.88 | 155.5 | 179 | 0.06 | 0.49 | 159.8 | 34.3 | 4
2004-09-22 | 13.4 | 8.35 | 148 | 23.6 | 13.48 | 2.23 | 13.9 | 6.4 | 0.05 | 16.2 | 0.53 | 159.9 | 206 | 0.03 | 0.25 | 183 | 39.9 | 21
2005-12-13 | 3.5 | 8.34 | 149.3 | 10 | 13.46 | 3.7 | 18.4 | 8.96 | <0,04 | 15.5 | 0.37 | 170 | 210 | 0.011 | 0.08 | 176 | 40.1 | 22
prům | 9.475 | 8.1975 | 151.275 | 44.6 | 11.885 | 3.6725 | 23.15 | 11.24 | 0.07 | 17.7 | 0.6025 | 170.85 | 205.25 | 0.04775 | 0.355 | 178.45 | 39.575 | 19.25
min | 3.5 | 7.89 | 138.4 | 10 | 9.44 | 2.23 | 13.9 | 6.4 | 0.05 | 15.5 | 0.37 | 155.5 | 179 | 0.011 | 0.08 | 159.8 | 34.3 | 4
max | 14.5 | 8.35 | 169.4 | 99.2 | 13.48 | 6.43 | 41.9 | 15.6 | 0.09 | 20.3 | 0.88 | 198 | 226 | 0.09 | 0.6 | 195 | 44 | 30

## Legenda
!! značení pouze orientačně !!
ČSN 75 7221 Jakost vod - Klasifikace jakosti vody ( řazení vod do tříd podle jejich jakosti s použitím soustavy mezných hodnot tříd jakosti vody )
I. tř. | neznečištěná voda
II.tř. | mírně znečištěná voda
III.tř. | znečištěná voda
IV.tř. | silně znečištěná voda
V.tř. | velmi silně znečištěná voda
Základní klasifikace vody ( ČSN 75 7221 ) musí být založena na klasifikaci všech vybraných ukazatelů jakosti vod.
Vybranými ukazateli jakosti vod jsou :
1) saprobní index makrozoobentosu ( není stanoven, přestože patří do " Minimálního rozsahu ukazatelů pro kontrolu jakosti vod " )
2) BSK5 ( biochemická spotřeba kyslíku )
3) CHSK - Cr ( chemická spotřeba kyslíku dichromanem )
4) N - NO3 ( dusičnanový dusík )
5) N - NH4 ( amoniakální dusík )
6) celkový P ( fosfor )
Výsledná třída se určí podle nejnepříznivějšího zatřídění zjištěného u jednotlivých vybraných ukazatelů.
Klasifikovat lze vody při nejmenším počtu odběru 11 za období ( zpravidla rok ), je -li k dispozici méně než 11 hodnot ( výsledků ), nelze jakost vody podle této normy
klasifikovat.