## LHOTECKÝ potok
r.2001
LHOTECKÝ potok - zaústění do zaklenutí ( ul. Čs. exilu )
Mikrobiologické
| Obecné, fyzikální a chemické ukazatele | [16 empty] | a biologické ukazatele
datum | tepl.vody | pH | vodiv. | NL | O2 | BSK5 | ChSK -Cr | TOC | N - NH4 | N - NO3 | Pc | Cl | SO4 | Mn | Fe | Ca | Mg | F coli | INDBENT
| °C |  | mS/m | mg/l | mg/l | mg/l | mg/l | mg/l | mg/l | mg/l | mg/l | mg/l | mg/l | mg/l | mg/l | mg/l | mg/l | KTJ/ml
10.01. |  | 8.07 | 59.9 | 3.2 | 12.12 | 2.2 | 10.7 | 5.6 | 0.559 | 7.87 | 0.272 | 73.4 | 77.4 | 0.0223 | 0.116 | 48.4 | 12.2 | 4
07.03. | 6 | 7.92 | 50.8 | 5.2 | 11.9 | 3.16 | 11 | 7.4 | <0,040 | 6.73 | 0.146 | 50.1 | 72.9 | 0.0179 | 0.0589 | 46 | 14.2 | 2
2001-05-16 | 17.9 | 8.44 | 65 | 0.4 | 9.66 | 3.34 | 12.7 | 5.4 | 0.111 | 5.33 | 0.229 | 51.5 | 120 | 0.0205 | 0.166 | 69.3 | 18.7 | 13
2001-07-11 | 17.4 | 8.33 | 45.2 | 1.2 | 9.58 | 0.97 | 16.5 | 4.6 | <0,040 | 2.81 | 0.278 | 31.9 | 75.1 | <0,01 | 0.0984 | 51 | 12.3 | 4
2001-09-19 | 13.4 | 8.02 | 49.7 | 80 | 10.19 | 2.19 | 8.49 |  | <0,04 | 5.24 | 0.113 | 38.6 | 86.8 | 0.142 | 1.33 | 54.3 | 14.2 | 6
2002-11-29 | 5.4 | 8.29 | 60.9 | <1 | 11.63 | 2.78 | 16.4 |  | 2.42 | 5.12 | 0.57 | 49.2 | 99.2 | 0.05 | 0.3 | 60.4 | 16.3 | 4
prům | 12.02 | 8.1783 | 55.25 | 18 | 10.8467 | 2.44 | 12.6317 | 5.75 |  | 5.5167 | 0.268 | 49.1167 | 88.5667 | 0.05054 | 0.34488 | 54.9 | 14.65 | 5.5
min | 5.4 | 7.92 | 45.2 | 0.4 | 9.58 | 0.97 | 8.49 | 4.6 | <0,040 | 2.81 | 0.113 | 31.9 | 72.9 | 0.0179 | 0.0589 | 46 | 12.2 | 2
max | 17.9 | 8.44 | 65 | 80 | 12.12 | 3.34 | 16.5 | 7.4 | 2.42 | 7.87 | 0.57 | 73.4 | 120 | 0.142 | 1.33 | 69.3 | 18.7 | 13

## Legenda
!! značení pouze orientačně !!
ČSN 75 7221 Jakost vod - Klasifikace jakosti vody ( řazení vod do tříd podle jejich jakosti s použitím soustavy mezných hodnot tříd jakosti vody )
I. tř. | neznečištěná voda
II.tř. | mírně znečištěná voda
III.tř. | znečištěná voda
IV.tř. | silně znečištěná voda
V.tř. | velmi silně znečištěná voda
Základní klasifikace vody ( ČSN 75 7221 ) musí být založena na klasifikaci všech vybraných ukazatelů jakosti vod.
Vybranými ukazateli jakosti vod jsou :
1) saprobní index makrozoobentosu ( není stanoven, přestože patří do " Minimálního rozsahu ukazatelů pro kontrolu jakosti vod " )
2) BSK5 ( biochemická spotřeba kyslíku )
3) CHSK - Cr ( chemická spotřeba kyslíku dichromanem )
4) N - NO3 ( dusičnanový dusík )
5) N - NH4 ( amoniakální dusík )
6) celkový P ( fosfor )
Výsledná třída se určí podle nejnepříznivějšího zatřídění zjištěného u jednotlivých vybraných ukazatelů.
Klasifikovat lze vody při nejmenším počtu odběru 11 za období ( zpravidla rok ), je -li k dispozici méně než 11 hodnot ( výsledků ), nelze jakost vody podle této normy
klasifikovat.