## ZÁTIŠSKÝ potok
r.2001
ZÁTIŠSKÝ potok - ústí do Vltavy
Mikrobiologické
| Obecné, fyzikální a chemické ukazatele | [16 empty] | a biologické ukazatele
datum | tepl.vody | pH | vodiv. | NL | O2 | BSK5 | ChSK -Cr | TOC | N - NH4 | N - NO3 | Pc | Cl | SO4 | Mn | Fe | Ca | Mg | F coli | INDBENT
| °C |  | mS/m | mg/l | mg/l | mg/l | mg/l | mg/l | mg/l | mg/l | mg/l | mg/l | mg/l | mg/l | mg/l | mg/l | mg/l | KTJ/ml
10.01. |  | 8.4 | 114 | 98.8 | 13.45 | 2.4 | 13.7 | 12 | 0.054 | 5.58 | 0.161 | 177 | 164 | 0.477 | 1.54 | 81.3 | 20.6 | 8
07.03. | 5.9 | 8.97 | 104 | 3.2 | 12.6 | 3.27 | 10 | 8.8 | <0,040 | 4.7 | 0.0717 | 159 | 162 | 0.0258 | 0.0612 | 83.8 | 22.9 | 0
2001-05-16 | 19.9 | 8.77 | 73.4 | 10 | 9.31 | 6.24 | 26.1 | 7.7 | 0.065 | 4.01 | 0.102 | 58.6 | 157 | 0.0492 | 0.13 | 82.8 | 21 | 25
2001-07-11 | 19.2 | 9.06 | 47.3 | 4.4 | 11.3 | 2.36 | 15.8 | 6 | <0,040 | 2.43 | 0.198 | 35.5 | 85.4 | 0.0223 | 0.0817 | 55 | 12 | 0
2001-09-19 | 14.3 | 8.96 | 53.4 | 4.4 | 10.56 | 2.56 | 18.6 |  | <0,04 | 1.96 | 0.0977 | 43.9 | 105 | 0.0141 | 0.122 | 54.1 | 14.2 | 10
2002-11-29 | 4.8 | 8.57 | 71.9 | 2.4 | 11.12 | 1.95 | 9.1 |  | <0,04 | 5.18 | 0.21 | 64.1 | 138 | 0.02 | 0.18 | 76.4 | 19.9 | 0
prům | 12.82 | 8.7883 | 77.3333 | 20.5333 | 11.39 | 3.13 | 15.55 | 8.625 |  | 3.9767 | 0.14007 | 89.6833 | 135.2333 | 0.1014 | 0.35248 | 72.2333 | 18.4333 | 7.1667
min | 4.8 | 8.4 | 47.3 | 2.4 | 9.31 | 1.95 | 9.1 | 6 |  | 1.96 | 0.0717 | 35.5 | 85.4 | 0.0141 | 0.0612 | 54.1 | 12 | 0
max | 19.9 | 9.06 | 114 | 98.8 | 13.45 | 6.24 | 26.1 | 12 |  | 5.58 | 0.21 | 177 | 164 | 0.477 | 1.54 | 83.8 | 22.9 | 25

## Legenda
!! značení pouze orientačně !!
ČSN 75 7221 Jakost vod - Klasifikace jakosti vody ( řazení vod do tříd podle jejich jakosti s použitím soustavy mezných hodnot tříd jakosti vody )
I. tř. | neznečištěná voda
II.tř. | mírně znečištěná voda
III.tř. | znečištěná voda
IV.tř. | silně znečištěná voda
V.tř. | velmi silně znečištěná voda
Základní klasifikace vody ( ČSN 75 7221 ) musí být založena na klasifikaci všech vybraných ukazatelů jakosti vod.
Vybranými ukazateli jakosti vod jsou :
1) saprobní index makrozoobentosu ( není stanoven, přestože patří do " Minimálního rozsahu ukazatelů pro kontrolu jakosti vod " )
2) BSK5 ( biochemická spotřeba kyslíku )
3) CHSK - Cr ( chemická spotřeba kyslíku dichromanem )
4) N - NO3 ( dusičnanový dusík )
5) N - NH4 ( amoniakální dusík )
6) celkový P ( fosfor )
Výsledná třída se určí podle nejnepříznivějšího zatřídění zjištěného u jednotlivých vybraných ukazatelů.
Klasifikovat lze vody při nejmenším počtu odběru 11 za období ( zpravidla rok ), je -li k dispozici méně než 11 hodnot ( výsledků ), nelze jakost vody podle této normy
klasifikovat.