## jičínská
A | realizace výsadbového pásu s výsadbou stromů a trvalek
|  | m.j. | počet m.j. | jedn.cena/Kč | cena celkem/Kč
A.1 | kácení suchého stromu ø kmene do 300mm vč. odstranění pařezu | ks | 1
A.2 | odstranění asfaltu z celé plochy výsadbového pásu do hl. 5cm | m2 | 286
A.3 | výkop podloží z celé plochy výsadbového pásu vč. výsadbových jam; 261m2 | m3 | 146
A.4 | vybudování lemu výsadbového pásu ze žulové kostky 15x15-25x15cm | m | 185
A.5 | výsadba vzrostlého stromu vel. 18-20; soubor pracovních operací | ks | 11
A.6 | Gleditsia triacanthos ´Skyline´ Vk 3xp 260 18 - 20 | ks | 11
A.7 | pěstební substrát typ A; 0,9m3/ks | m3 | 9.9
A.8 | pěstební substrát typ B; 0,1,5m3/ks | m3 | 16.5
A.9 | cihelný recyklát; 0,8m3/ks | m3 | 8.8
A.10 | RaciBloc; 2,4m2/ks | m2 | 26.4
A.11 | geotextilie 200g/m2; 3m2/ks | m2 | 33
A.12 | závlahová sonda flexibil; 3,5m/ks | m | 38.5
A.13 | rákosová rohož, v. 1,4m; 0,25m/ks | m | 2.75
A.14 | kotvící systém vč. úvazkového popruhu; soubor | ks | 11
A.15 | výsadba trvalek do štěrkového sustrátu typu "ornice+štěrk", 8ks/m2, 126,5m2 (pouze pracovní operace) | ks | 1021
A.16 | výsadba cibulovin do štěrkového sustrátu typu "ornice+štěrk", 126,5m2 (pouze pracovní operace) | ks | 2152
A.17 | pěstební substrát pro trvalky – typ ornice+štěrk / segment 1 + 3, 126,5m2 | m3 | 54
A.18 | mulčovací štěrk fr. 8/16; vrstva 30mm | m3 | 3.9
A.19 | kamenná drť fr. 0/32; vrstva 100mm | m3 | 12.7
A.20 | dokonale odplevelená vylehčená ornice; vrstva 200mm | m3 | 21.1
A.21 | drenážní vrstva - štěrk fr. 0/64; vrstva 150mm | m3 | 15.8
A.22 | kvalitní pěstební substrát obohacený kompostem (pro výsadbu cibulovin) | m3 | 0.5
A.23 | separační geotextilie; 200g/m2 | m2 | 105.5
A.24 | koše pro výsadbu cibulovin, cca 30x30x5cm, na plochu 126,5m2 (1,3koše/10m2) | ks | 16
A.25 | výsadba trvalek do štěrkového sustrátu typu "štěrk", 8,5ks/m2, 134,5m2 (pouze pracovní operace) | ks | 1152
A.26 | výsadba cibulovin do štěrkového sustrátu typu "štěrk", 134,5m2 (pouze pracovní operace) | ks | 2155
A.27 | pěstební substrát pro trvalky – typ štěrk / segment 2 + 4, 134,5m2 | m3 | 57.6
A.28 | mulčovací štěrk fr. 8/16; vrstva 30mm | m3 | 4
A.29 | štěrk fr. 2/18; vrstva 120mm | m3 | 16.2
A.30 | kamenná drť fr. 0/32; vrstva 150mm | m3 | 18.4
A.31 | drenážní vrstva - štěrk fr. 0/64; vrstva 150mm | m3 | 18.4
A.32 | kvalitní pěstební substrát obohacený kompostem (pro výsadbu cibulovin) | m3 | 0.6
A.33 | separační geotextilie; 200g/m2 | m2 | 122.5
A.34 | koše pro výsadbu cibulovin, cca 30x30x5cm, na celkovou plochu 134,5m2 (3koše/10m2) | ks | 42
A.35 | dovoz trvalek z trvalkových školek (Hlavenec) | ks | 2173
A.36 | dovoz cibulovin z trvalkových školek (Heřmanův Městec) | ks | 4307
A.37 | dočasné oplocení výsadbového pásu, dřevěný kůl ø 100mm, d. 1m, ve sponu 2m, ocelové lano stáčené přírodním vláknem 2 řady nad sebou; ze 3 stran záhonu - v linii nové žulové obruby | m | 185
cena celkem
B | rozvojová a udržovací péče po dobu 5ti let (60ti měsíců)
B.1 | rozvojová a udržovací péče - stromy / 1ks | m.j. | počet m.j. | jedn.cena/Kč | cena celkem/Kč
B.1.1 | zálivka stromu vodou, 100l vody, 15x ročně (v průběhu prvních 2 let) | ks | 45
B.1.2 | zálivka stromu vodou, 100l vody, 5x ročně (v průběhu následujících 3 let) | ks | 30
B.1.3 | kontrola stavu připevnění rákosové rohože - znovupřipevnění rohože u 10% jedinců, 3x ročně (v průběhu prvních 2 let) | ks | 2
B.1.4 | odstranění rákosové rohože z kmene stromu, po 2. roce po výsadbě | ks | 1
B.1.5 | kontrola stavu úvazků - znovuuvázání dřeviny event. povolení úvazků, u 10% jedinců, 3x ročně (v průběhu prvních 3 let) | ks | 3
B.1.6 | odstranění úvazku stromu, po 3 letech po výsadbě | ks | 1
B.1.7 | odstranění dřevěného kotvícího systému, začištění povrchu stromové mísy do původního stavu, po 3-4 letech | ks | 1
B.1.8 | výchovný řez stromů, 1x ročně | ks | 5
B.1.9 | zdravotní řez stromů, po 3 letech po výsadbě, 1x | ks | 1
cena za 5 let za 1 ks celkem
z toho průměrná cena za 1 ks za 1 rok
cena za 5 let za 11 ks celkem
z toho průměrná cena za 11 ks za 1 rok
B.2 | rozvojová a udržovací péče - trvalky / 261m2 | m.j. | počet m.j. | jedn.cena/Kč | cena celkem/Kč
B.2.1 | zálivka trvalek vodou, dávka 20l/m2, 5220l vody / 261m2, 20x ročně (v průběhu prvního 1. roku) | ks | 20
B.2.2 | propláchnutí výsadbového pásu od soli vodou, postupná dávka 30l/m2, 7830l vody / 261m2, 1x ročně - jaro | ks | 5
B.2.3 | kvalifikované mechanické odplevelování povrchu výsadbového pásu, 6x ročně (v průběhu prvních 2 let), 261m2 | m2 | 3132
B.2.4 | kvalifikované mechanické odplevelování povrchu výsadbového pásu, 3x ročně (v průběhu následujících 3 let), 261m2 | m2 | 2349
B.2.5 | jarní seč trvalek vč. shrabání a odvozu posečené hmoty, 1x ročně, 261m2 | m2 | 1305
B.2.6 | dolpnění mulčovací vrstvy výsadbového pásu, vrstva 3cm, štěrk fr. 8/16 shodné kvality jako stávající, 1x | m2 | 261
cena na celou plochu 261m2 za 5 let celkem
z toho průměrná cena na celou plochu 261m2 za 1 rok
| souhrn | m.j. | počet m.j. |  | cena celkem/Kč
A | realizace výsadbového pásu s výsadbou stromů a trvalek | ks | 1
B | rozvojová a udržovací péče po dobu 5ti let (60ti měsíců) | ks | 1
cena celkem

## List2
A.1.9 | vybudování lemu stromové mísy ze žulové kostky 15-25x15x15cm, kladeno do betonového lože | kostky | bm | 6.1 |  | 320 | 1952
A.1.10 | prolití výsadbové jámy vodou, 100l | voda | ks | 1 |  | 70 | 70
A.1.11 | vysypání drenážní vrstvy dna výsadbové jámy cihelným recyklátem fr. 16-32, vrstva 24cm | recyklát | m3 | 0.85 |  | 700 | 595
A.1.12 | instalace separační geotextilie mezi drenážní vrstvou a substrátem typu B, 3,5m2 | geotextilie | m2 | 3.5 |  | 25 | 88
A.1.13 | instalace protikořenové textilie RaciBloc (Rootcontrol), 3,9m2 | RaciBloc | m2 | 3.9 |  | 240 | 936
A.1.14 | instalace provzdušňovacích sond LiadrenVertical / Drenosewer, vysypáno liaporem | sondy | ks | 4 |  | 185 | 740
A.1.15 | instalace závlahové sondy z hadice fexibil, vysypáno liaporem | sondy | ks | 1 |  | 410 | 410
A.1.16 | vysypání výsadbové jámy substrátem typu B, vrstva 70cm, ruční statické hutnění po vrstvách 10cm | substrát | m3 | 2.45 |  | 950 | 2328
A.1.17 | umístětí stromu s balem do výsadbové jámy, vyvýškování, vycentrování |  | ks | 1 | 184 10-2116 | 700 | 700
A.1.18 | vysypání výsadbové jámy substrátem typu A, vrstva 30cm, ruční statické hutnění po vrstvách 10cm | substrát | m3 | 1.05 |  | 1150 | 1215
A.1.19 | zálivka vysazeného stromu vodou, 100l | voda | ks | 1 |  | 70 | 70
A.1.20 | instalace separační geotextilie mezi substrát typu A a mulčovací vrsvu ze štěrku, 3,5m2 | geotextilie | m2 | 3.5 |  | 25 | 88
A.1.21 | připevnění ochrany kmene z rákosové rohože ke kmeni stromu, výška 140cm | rohož | ks | 1 |  | 220 | 220