## 1
ZADÁNÍ
Stavba: Obnova zahrady Kinských v Praze -Dětské hřiště II a obnova okolí
Objekt: SO 42 Pilířek na přípojce NN
Část:
JKSO: | [6 empty] | Datum: 16.4.2008
P.Č. | KCN | Kód položky | Popis | MJ | Množství celkem | Jednotková cena zadání | Celková cena zadání
1 | 2 | 3 | 4 | 5 | 6 | 7 | 8
|  | HSV | Práce a dodávky HSV
|  | 1 | Zemní práce
1 | 221 | 113202111 | Vytrhání obrub krajníků obrubníků stojatých | m | 4.8
|  |  | 2,0+1,6+1,2 |  | 4.8
2 | 001 | 132301101 | Hloubení rýh š do 600 mm v hornině tř. 4 objemu do 100 m3 | m3 | 1.68
|  |  | "pro obrubník"0,4*0,5*4,8 |  | 0.96
|  |  | "rozšíření pasu"0,4*0,8*(1,6+0,65) |  | 0.72
|  | rýha60 | Mezisoučet |  | 1.68
3 | 001 | 132301109 | Příplatek za lepivost k hloubení rýh š do 600 mm v hornině tř. 4 | m3 | 1.68
|  |  | rýha60 |  | 1.68
4 | 001 | 162201102 | Vodorovné přemístění do 50 m výkopku z horniny tř. 1 až 4 | m3 | 2.22
|  |  | rýha60+zásyp |  | 2.22
5 | 001 | 167101101 | Nakládání výkopku z hornin tř. 1 až 4 do 100 m3 | m3 | 0.54
|  |  | zásyp |  | 0.54
6 | 001 | 174101101 | Zásyp jam, šachet rýh nebo kolem objektů sypaninou se zhutněním | m3 | 0.54
|  | zásyp | "rozšíření pasu"0,3*0,8*(1,6+0,65) |  | 0.54
|  | 2 | Zakládání
7 | 011 | 274313511 | Základové pásy z betonu tř. C 12/15 | m3 | 0.14
|  |  | 0,1*0,6*(1,6+0,65)*1,035 |  | 0.13972
8 | 011 | 274351215 | Zřízení bednění stěn základových pásů | m2 | 1.35
|  |  | 0,6*(1,6+0,65) |  | 1.35
9 | 011 | 274351216 | Odstranění bednění stěn základových pásů | m2 | 1.35
|  |  | 1,35 |  | 1.35
|  | 3 | Svislé a kompletní konstrukce
10 | 011 | 317941121 | Osazování ocelových válcovaných nosníků na zdivu I, IE, U, UE nebo L do č 12 | t | 0.016
|  | t80 | 1,5*0,01077 |  | 0.016155
11 | 133 | 13337760 | tyč ocelová T , jakost 11375 80x80 | t | 0.017
|  |  | t80*1,08 |  | 0.017447
12 | 015 | 327213141 | Zdivo nadzákladové kyklopské z kamene tvrdého (syenit) | m3 | 1.02
|  |  | 0,25*(1,6+0,4*2)*1,7 |  | 1.02
13 | 011 | 342242223 | Příčky tl 120 mm jednoduché z příčkovek nepálených betonových BS Klatovy 500x190x120 | m2 | 0.55
|  |  | 0,5*1,1 |  | 0.55
|  | 6 | Úpravy povrchu, podlahy, osazení
14 | 011 | 627452101 | Spárování zapuštěné rovné zdí z kamene MC | m2 | 8.18
|  |  | (1,6+0,65*2+0,25*2)*1,7 |  | 5.78
|  |  | 0,25*2*(2+1,6+1,2) |  | 2.4
|  |  | Mezisoučet |  | 8.18
15 | 011 | 648922431 | Osazování parapetních desek ŽB š do 800 mm na MC | m | 1.86
16 |  | 583100 | kamenná deska žulová 1860/820/80mm ,jemně pemrlovaná | kus | 1
|  | 9 | Ostatní konstrukce a práce-bourání
17 | 221 | 917131111 | Osazení chodníkového obrubníku kamenného ležatého bez boční opěry do lože z betonu prostého | m | 4.8
|  | obrub | 2+1,6+1,2 |  | 4.8
18 |  | 583200 | kamenný blok (syenit) 250x400 | m | 4.896
|  |  | 4,800*1,02 |  | 4.896
19 | 013 | 967042713 | Odsekání zdiva z kamene nebo betonu plošné tl do 150 mm | m2 | 1.04
|  |  | "stáv.základ"1,6*0,65 |  | 1.04
20 | 013 | 979081111 | Odvoz suti a vybouraných hmot na skládku do 1 km | t | 1.086
21 | 013 | 979081121 | Odvoz suti a vybouraných hmot na skládku ZKD 1 km přes 1 km (počet km promítnout do ceny) | t | 1.086
22 | 013 | 97909 | Skládkovné | t | 1.086
23 | 015 | 998151111 | Přesun hmot pro oplocení nebo objekty pozemní různé zděné z cihel nebo tvárnic v do 10 m | t | 4.998
|  | PSV | Práce a dodávky PSV
|  | 767 | Konstrukce zámečnické
24 | 767 | 767641110 | Montáž dokončení okování dveří otvíravých jednokřídlových do ocelové zárubně | kus | 1
25 |  | 553400 | mříž v rámu otevíratelná dvoukřídlová ,výplň tahokov,zamykatelná 1100x1770 | kus | 1
26 | 767 | 998767201 | Přesun hmot pro zámečnické konstrukce v objektech v do 6 m | % | 1.35
|  | 783 | Dokončovací práce - nátěry
27 | 783 | 783241001 | Nátěry reaktivní kovových doplňkových konstrukcí jednonásobné | m2 | 6.321
|  |  | nátěr |  | 6.321
28 | 783 | 78325 | Nátěry grafirový dvojnásobný | m2 | 6.321
|  |  | nátěr |  | 6.321
29 | 783 | 783993021 | Nátěry preventivní (antigraffiti) trvalé dvojnásobné s povrchem matným | m2 | 5.78
|  |  | (0,25*2+0,65*2+1,6)*1,7 |  | 5.78
|  | 789 | Povrchové úpravy technologických zařízení
30 | 789 | 789421231 | Žárové stříkání ocelových konstrukcí třídy I Zn 120 um | m2 | 6.321
|  | nátěr | 1,1*1,77*3+0,08*4*1,5 |  | 6.321
Celkem